## Sheet1
Coreboard_Demo文件夹是单片机片内外设的例程，用于学习单片机与开源库基础使用的例程
Motherboard_Demo文件夹是各种模块的控制、采集等例程，用于学习各种模块使用的例程
下面是每一个例程功能的说明，文件名称使用英文是因为部分IDE软件不支持中文路径
Coreboard_Demo文件夹例程
文件夹名称 | 中文命名称 | 简介
E01_led_demo | LED闪灯 | P5.2作为LED的输入，当P5.2为低电平时，LED亮
E02_gpio_input_demo | GPIO输入例程 | 将P14连接GND,可以看到LED亮起
E03_uart_demo | 串口例程 | 使用debug串口，进行数据收发
E04_adc_demo | ADC输入例程 | 使用在线调试可以查看ADC数值
E05_pwm_demo | PWM例程 | 脉宽调制
E06_pit_demo | 周期中断例程 | 1秒钟LED翻转一次
E07_01_encoder_dir_demo | 带方向的编码器计数例程 | 使用定时器捕获脉冲数量，使用IO做方向捕获
E07_02_encoder_quad_demo | 正交方向的编码器计数例程 | 使用PWM模块进行捕获
E08_flash_demo | FLASH例程 | 内置FLASH读写操作
E09_printf_demo | printf例程 | printf重定向，输入字符串
E10_specifies_variable_or_code_location_demo | 变量存放区域例程 | 里面讲解了RAM和FLAH的大小和分布
E11_Seekfree_Assistant_Oscilloscope_demo | 逐飞助手虚拟示波器例程 | 使用串口按照逐飞助手协议输出数据到逐飞助手上面显示
E12_Seekfree_Assistant_Parameter_Debug_demo | 逐飞助手参数DEBUG例程 | 接收逐飞助手下发的数据，并使用printf打印出来
E13_usb_cdc_demo | 使用USB CDC发送数据和接收数据 | 使用USC CDC虚拟串口进行数据发送并且回显出来。
libraries
Motherboard_Demo文件夹例程
文件夹名称 | 所属部分 | 中文翻译 | 说明
E01_01_button_demo | E01_XX-主板电路部分 | 主板按键与拨码开关与蜂鸣器例程 | 这个例程演示主板上按键与拨码开关初始化与使用
E01_02_buzzer_demo | E01_XX-主板电路部分 | 主板按键与蜂鸣器例程 | 这个例程演示主板上蜂鸣器的初始化与使用
E01_03_hall_stopline_detection_demo | E01_XX-主板电路部分 | 主板霍尔检测例程 | 这个例程演示主板上霍尔的初始化与使用
E01_04_laser_head_demo | E01_XX-主板电路部分 | 主板激光头例程 | 这个例程演示主板上激光头接口初始化与使用
E02_01_hip4082_single_motor_control_demo | E02_XX-电机驱动与舵机部分 | 主板单电机驱动(HIP4082)例程 | 这个例程演示主板驱动接口搭配HIP4082单驱驱动板的初始化与电机驱动样例
E02_02_hip4082_double_motor_control_demo | E02_XX-电机驱动与舵机部分 | 主板双电机驱动(HIP4082)例程 | 这个例程演示主板驱动接口搭配HIP4082双驱驱动板的初始化与电机驱动样例
E02_03_servo_control_demo | E02_XX-电机驱动与舵机部分 | 主板舵机例程 | 这个例程演示主板上舵机接口的初始化与使用
E02_04_brushless_electric_regulating_demo | E02_XX-电机驱动与舵机部分 | 主板无刷电调例程 | 这个例程演示主板上如何连接和控制STC无刷电调
E03_01_encoder_dir_demo | E03_XX-编码器部分 | 主板编码器采集例程 | 这个例程演示主板编码器接口初始化与带方向解码编码器采集测试
E03_02_encoder_quad_demo | E03_XX-编码器部分 | 主板编码器采集例程 | 这个例程演示主板编码器接口初始化与正交解码编码器采集测试
E04_01_adc_capture_demo | E04_XX-模数电路部分 | 主板ADC通道例程 | 这个例程演示主板ADC采集部分的接口初始化与采集样例 需要接运放模块和电磁检测板
E04_02_battery_voltage_detection_demo | E04_XX-模数电路部分 | 主板ADC通道例程 | 这个例程演示主板电池电压采集样例
E05_01_imu660ra_demo | E05_XX-姿态传感器部分 | 主板IMU660RA例程 | 这个例程演示主板上陀螺仪接口驱动IMU660RA
E05_02_imu660rb_demo | E05_XX-姿态传感器部分 | 主板IMU660RB例程 | 这个例程演示主板上陀螺仪接口驱动IMU660RB
E05_03_imu660rc_demo | E05_XX-姿态传感器部分 | 主板IMU660RC例程 | 这个例程演示主板上陀螺仪接口驱动IMU660RC
E05_04_imu963ra_demo | E05_XX-姿态传感器部分 | 主板IMU963RA例程 | 这个例程演示主板上陀螺仪接口驱动IMU963RA
E06_02_tft180_display_demo | E06_XX-显示模块部分 | 主板1.8寸TFT显示例程 | 这个例程演示主板上显示屏接口驱动1.8寸TFT显示
E06_03_ips114_display_demo | E06_XX-显示模块部分 | 主板1.14寸IPS显示例程 | 这个例程演示主板上显示屏接口驱动1.14寸IPS显示
E06_04_ips200_display_demo | E06_XX-显示模块部分 | 主板2.00寸IPS显示例程 | 这个例程演示主板上显示屏接口驱动2.00寸IPS显示
E06_05_ips200pro_page | E06_XX-显示模块部分 | 主板2.00寸IPS PRO显示例程 | 这个例程演示主板上显示屏接口驱动2.00寸IPS PRO显示页面控制
E06_06_ips200pro_label | E06_XX-显示模块部分 | 主板2.00寸IPS PRO显示例程 | 这个例程演示主板上显示屏接口驱动2.00寸IPS PRO显示标签控件
E06_07_ips200pro_table | E06_XX-显示模块部分 | 主板2.00寸IPS PRO显示例程 | 这个例程演示主板上显示屏接口驱动2.00寸IPS PRO显示表格控件
E06_08_ips200pro_meter | E06_XX-显示模块部分 | 主板2.00寸IPS PRO显示例程 | 这个例程演示主板上显示屏接口驱动2.00寸IPS PRO显示仪表控件
E06_09_ips200pro_clock | E06_XX-显示模块部分 | 主板2.00寸IPS PRO显示例程 | 这个例程演示主板上显示屏接口驱动2.00寸IPS PRO显示时钟控件
E06_10_ips200pro_progress_bar | E06_XX-显示模块部分 | 主板2.00寸IPS PRO显示例程 | 这个例程演示主板上显示屏接口驱动2.00寸IPS PRO显示进度条控件
E06_11_ips200pro_calendar | E06_XX-显示模块部分 | 主板2.00寸IPS PRO显示例程 | 这个例程演示主板上显示屏接口驱动2.00寸IPS PRO显示日历控件
E06_12_ips200pro_waveform | E06_XX-显示模块部分 | 主板2.00寸IPS PRO显示例程 | 这个例程演示主板上显示屏接口驱动2.00寸IPS PRO显示波形控件
E06_13_ips200pro_camera_mt9v03x | E06_XX-显示模块部分 | 主板2.00寸IPS PRO显示例程 | 这个例程演示主板上显示屏接口驱动2.00寸IPS PRO显示图像控件
E07_01_wireless_uart_demo | E07_XX-无线传输模块部分 | 主板无线转串口例程 | 这个例程演示主板无线转串口模块接口初始化与使用
E07_02_ble6a20_demo | E07_XX-无线传输模块部分 | 主板蓝牙BLE6A20例程 | 这个例程演示主板蓝牙BLE6A20模块接口初始化与使用
E07_03_wifi_spi_tcp_client_demo | E07_XX-无线传输模块部分 | 主板WIFI转串口例程 | 这个例程演示主板WIFI转串口模块接口TCP Client初始化与使用
E07_04_wifi_spi_oscilloscope_demo | E07_XX-无线传输模块部分 | 主板WIFI转SPI例程 | 这个例程演示主板WIFI转SPI模块使用逐飞助手上位机的示波器功能
E07_05_wifi_spi_mt9v03x_demo | E07_XX-无线传输模块部分 | 主板WIFI转SPI例程 | 这个例程演示主板WIFI转SPI模块使用逐飞助手上位机的显示总钻风功能
E08_01_dl1a_demo | E08_XX-定位与测距模块部分 | 主板TOF DL1A模块例程 | 这个例程演示主板上驱动TOF DL1A模块通过串口发送数据到串口助手显示
E08_02_dl1b_demo | E08_XX-定位与测距模块部分 | 主板TOF DL1B模块例程 | 这个例程演示主板上驱动TOF DL1B模块通过串口发送数据到串口助手显示
E09_01_mt9v03x_usbcdc_seekfree_assistant_demo | E09_XX-图像传感器模块部分 | 主板总钻风+PC上位机显示例程 | 这个例程演示主板上摄像头接口驱动总钻风并通过USB CDC发送到上位机显示图像
E09_02_mt9v03x_tft180_display_demo | E09_XX-图像传感器模块部分 | 主板总钻风+1.8寸TFT显示例程 | 这个例程演示主板上摄像头接口驱动总钻风并在1.8寸TFT上显示图像
E09_03_mt9v03x_ips114_display_demo | E09_XX-图像传感器模块部分 | 主板总钻风+1.14IPS显示例程 | 这个例程演示主板上摄像头接口驱动总钻风并在1.14寸IPS上显示图像
E09_04_mt9v03x_ips200_display_demo | E09_XX-图像传感器模块部分 | 主板总钻风+2.00IPS显示例程 | 这个例程演示主板上摄像头接口驱动总钻风并在2寸IPS上显示图像
这个例程演示主板上摄像头接口驱动总钻风并通过USB CDC+A67:B67发送到上位机显示图像